## 招标清单
附件2：滁州市第一人民医院 药库入侵报警系统及露天停车场高清网络视频监控系统 招标清单
序号 | 设备名称 | 参数要求 | 单位 | 数量
1 | 200W（POE)网络监控红外半球 | 200万像素/2.9英寸CMOS传感器；最大画面分辨率1920×1080；日夜两用模式；红外距离100米；镜头变焦VF:变焦Z:电动变焦；支持宽动态自动开启且支持ICR切换功能；具有超低照度特性； | 台 | 2
2 | 200W（POE)）网络监控红外半球 | 200万像素1/2.8〃 Exmor CMOS传感器；• 高清日夜两用变焦高清镜头2.8mm-12mm • 最大画面分辨率达到1920×1080；红外距离100米• 日夜两用模式，ICR滤片式自动日夜切换；支持低照度环境下使用，具有超低照度特性； | 台 | 2
3 | 200W（POE）网络监控红外枪机 | 200万像素1/2.8〃 Exmor CMOS传感器；• 高清日夜两用变焦高清镜头2.8mm-12mm • 最大画面分辨率达到1920×1080；红外距离100米，ICR滤片式自动日夜切换；支持低照度环境下使用，具有超低照度特性； | 台 | 12
4 | 200W网络高速红外球机 | 200W高速球机；内置高性能高清一体化机芯，1/1.8″ 2.3MP CMOS；采用高效红外阵列灯，低功耗，有效照射距离可达150米 | 台 | 1
5 | 24口POE交换机（千兆管理型POE供电） | 交换容量≥3.3Tbps，转发性能≥105Mpps；24*10/100/1000 BASE-T + 4*SFP +4*10/100/1000 BASE-T COMBO，AC状态下POE最大供电功率≥370W，DC状态下POE最大供电功率≥740W；支持IPv4/IPv6静态路由，支持RIP/RIPng，OSPFV1/V2/V3；支持Jumbo Frame，支持802.1X，MAC认证，端口安全，支持LACP协议，支持4K个VLAN，支持最大16K MAC地址及黑洞MAC，支持终端准入控制功能；支持对列调度算法，可以同时基于端口和队列进行设置，支持SP、WRR、SP+WRR三种模式。 | 台 | 1
6 | 8POE交换机（千兆管理型POE供电） | 交换容量≥3.3Tbps，转发性能≥80Mpps8 *10/100/1000TX+ 2*SFP；支持IPv4/IPv6静态路由；设备固化千兆电口≥8个（PoE+，整机POE供电不小于125W），SPF千兆光口≥2个；支持RIP/RIPng，OSPFV1/V2/V3；支持Jumbo Frame，支持802.1X，MAC认证，端口安全，支持LACP协议，支持4K个VLAN，支持最大16K MAC地址及黑洞MAC，支持终端准入控制功能；支持L2（Layer 2）~L4（Layer 4）包过滤功能，提供流分类技术。提供灵活的对列调度算法，可以同时基于端口和队列进行设置，支持SP、WRR、SP+WRR三种模式。 | 台 | 4
7 | 千兆光模块 | 模块类型：SFP 传输距离：10KM 传输波长1310nm；接口类型：双LC接口传输速率:1.25GB/S 工作电压；3.3V; 原装千兆多模光纤模块 | 个 | 8
8 | 3M LC-LC光模跳线 | 多模光纤跳线 | 根 | 22
9 | 机架式终端盒 | 模块式设计，组合式结构，适用SC、ST、FC等适配器，安装 操作方便。 | 个 | 4
10 | 熔纤及熔纤辅材 | 熔纤及辅材 | 项 | 1
11 | 24口网络理线架 | 网络理线架 | 个 | 4
12 | 超五类水晶头 | 超五类水晶头 | 盒 | 1
13 | 摄像头壁装支架 | 镀锌喷塑支架 | 只 | 12
14 | 室外防水超五类网线（非屏蔽） | 各项性能指标达到或超过ANSI/TIA/EIA-568A和ISO/IEC 11801规定的技术规范。在100MHz时：衰减：21.0 dB/100m ；近端串音48.8 dB/100m 在100MHz时 回波损耗24.3 dB/100m；时延差:≤14ns/100m；具有多种防火等级的电缆以满足不同环境需求；运行温度:-20到75℃8、24AWG 外径5.2±0.2mm | 箱 | 8
15 | 3*4㎡室外防水电缆 | 绞合铜导体、半导电料导体屏蔽、交联聚乙烯绝缘、半导电料绝缘屏蔽、铜带绕包屏蔽、镀锌钢带铠装、聚氯乙烯护套电力电缆；3芯，导体标称截面积为400mm2；额定电压8.7/10kV | 米 | 360
16 | 2*1.0 RVV电源线 | 无氧铜材质；导体截面=1.0mm | 米 | 350
17 | 12芯多模光纤 | 电信级；12轻锴芯多模光纤 | 米 | 800
18 | PVC护套管 | 16mm20mm25mm国标重型PVC管及32PE管 | 米 | 800
19 | 不锈钢防水箱 | 304不锈钢500*400*300优质防水箱 | 台 | 6
20 | 3M室外监控立杆 | 低硅低碳高强度q235,壁厚度≥4mm,底法兰厚度≥14mm；镀锌后钝化处理,喷塑附着力好,厚度≥65μm。喷塑采用进口优质塑粉。符合astm d3359-83标准。监控立杆及其主要构件的所有外露金属表面均应采用热浸镀锌层防护，镀锌层均匀且厚度不小于55μm。 | 根 | 5
21 | 网络报警主机 | 支持GPRS流量和GSM短信方式联网，支持手机APP应用,接警、学码、布撤防等操作全部由手机完成。99个无线可编程防区, 并可任意定义防区属性。支持安定宝网络通讯协议。提供两组+12V直流输出，可外接警示牌或声光警笛。支持12V/1.3Ah铅酸蓄电池，交流断电时可待机12小时以上，多种警示声音可选，支持多种布防方式。无线接收频率434.6MHz调频+调频。 | 台 | 1
22 | 吸顶式被动红外探测器 | 被动红外探测，探测角度：360°，探测距离小于5米；抗电磁，两级封锁时间可调。安装灵活简便,吸顶安装即可。无线发射距离开阔地700米，发射频率：433MHz调频+跳频。 | 只 | 4
23 | 声光报警器 | 防火ABS阻燃外壳工作电压范围(VDC):6-15 额定电流(mA):300 | 只 | 2
24 | 项目施工费及税金 | 清单内所含设备布线；施工；安装；调试；维保及项目开票税金等全项费用 | 项 | 1