## Sheet1
滁州市一院北区第二食堂厨房设备采购及安装报价表
采购单位：滁州市第一人民医院 | [5 empty] | 单位：元
序号 | 名称 | 参数及要求 | 单位 | 数量 | 单价 | 合计 | 备注
1 | 天燃气单眼大锅灶， 规格：1100×1150×1250 | 201材质面板、侧板、后背全1.0mm;炉架采用40×40角铁架，550W风机，炉膛需选用成型耐高温3cm以上粘土砖精砌而成，灶面需安装降温水管，能有效的降低炉具工作时的表面温度，炉门经双层工艺加工而成，有更强的耐烧耐高温效果。 标书中须提供产品的国家认监委批准的“CVC食品接触产品卫生认证证书”，并加盖厂家公章。 | 台 | 2
2 | 天燃气双炒双温炒灶， 规格：2000×1000×1250 | 201材质面板1.0mm、侧板后背0.8mm；下衬黑铁板选用0.7mm；炉架采用40×40角铁架；配置550W铁壳机，单炒250W铁壳风机；分火翅需耐高温，火种管路内配置二次限风、限气阀门；主气管选用304材质波纹管，风管选用成型管材，风管口采用缩管工艺密封效果好。 | 台 | 1
3 | 天燃气四眼煲仔炉， 规格：900×750×950 | 优质201不锈钢板 板厚：炉面s=1.3，精密铸造铸铁炉头,火力稳定经久耐用.双环火炉头，功率高，热效率高，每个炉头配有独立调节阀及火种，采用铸铁炉花架，不易开裂，寿命长铸铁炉花架可适用于不同尺寸的锅。 | 台 | 1
4 | 天燃气单炒单温灶， 规格：1200×1000×1250 | 201材质面板1.0mm、侧板后背0.8mm；下衬黑铁板选用0.7mm；炉架采用40×40角铁架；配置550W铁壳机，单炒250W铁壳风机；分火翅需耐高温，火种管路内配置二次限风、限气阀门；主气管选用304材质波纹管，风管选用成型管材，风管口采用缩管工艺密封。 | 台 | 1
5 | 天燃气双门蒸饭车， 规格：1400×650×1550 | 加厚发泡箱体，能节能保温，201不锈钢铰链，不锈钢渐进式自锁把手，美观耐用，整体材质为201不锈钢，0.8厚，需功率大，升温快，效率高，气阀自带安全熄火装置，确保用户使用安全，控制阀门电子点火功能，自动补水。 | 台 | 1
6 | 天燃气单门蒸饭车， 规格：700×650×1550 | 材质：加厚发泡箱体，节能保温，201不锈钢铰链，不锈钢渐进式自锁把手，美观耐用，整体材质为201不锈钢，0.8厚，需功率大，升温快，效率高，气阀自带安全熄火装置，确保用户使用安全，控制阀门电子点火功能，自动补水。 | 台 | 1
7 | 可倾式天燃气夹层锅300L， 规格：1350×1100×960 | 1.锅底及表面平滑处理，不糊锅，易于清理，干净卫生； 2.需设有自动恒温控制器，用来设定所需温度，可根据不同用途随意调节温度； 3.利用夹层高温蒸气加热，升温速度快，操作方便，维护简易； 4.配备自动、手动泄压阀及压力表，保证使用中的安全； 5.配备上水及下水开关，使用方便，省时省力。 | 台 | 1
8 | 节能蒸包炉单孔， 规格：660×710×750 | 功率大，升温快，效率高，气阀自带安全熄火装置，确保用户使用安全，控制阀门电子点火功能，方便快捷，手动进水功能，溢水等性能,操作方便快捷，内设隔热板，提高热效率，防止外部过热，模具成形不锈钢炉头,火力稳定。 | 台 | 3
| 节能蒸包炉三孔， 规格：660×710×750 |  | 台 | 1
9 | 铝制蒸笼，规格：φ55cm | 质量要求：壁厚2mm。 | 只 | 40
10 | 双层平板工作台， 规格：1800×800×800 | 材质：201不锈钢，厚度1.0mm 腿架为直径φ45圆管，台面厚1.0 mm，配可调配节腿下层为平板，厚0.8 mm。（防脱落）格档板经压边工艺处理不可划手伤手。 | 张 | 8
11 | 双通工作台， 规格：1800×800×800 | 主材：优质201不锈钢板台面板厚：s=1.0，下存15mm木工板。板厚：门板及侧板s=1.0不锈钢板制成，隔板s=1.0不锈钢板制成。全封闭卫生干净，中间带隔板，门上带滑轨，易清洁不划手，压边工艺。 | 张 | 2
12 | 面案工作台， 规格：1800×800×800 | 材质：面板5cm厚柳木板，支架为201不锈钢1.0厚整体焊接，配调节腿。 | 张 | 2
13 | 四层平板货架， 规格：1200×500×1550 | 材质：主架采用∮45，201不锈钢管，厚1.0mm，格栅为201板折弯成条状厚1.0mm，层架为轨道式焊接，压死边不划手处理，配不锈钢调节脚。 | 组 | 8
14 | 四层花格货架， 规格：1200×500×1550 | 材质：主架采用∮45，201不锈钢管，厚1.0mm，格栅为201板折弯成条状厚1.0mm，层架为轨道式焊接，压死边不划手处理，配不锈钢调节脚。 | 组 | 2
15 | 国内知名品牌银鹰不锈钢和面机， 规格75Kg内外全不锈钢 | 材质：内胆为201不锈钢，配进口轴承，预加式注油孔操作简便，国标电机。 | 台 | 1
16 | 米面架， 规格：1200×600×300 | 材质：主架采用∮45 201不锈钢管，厚1.0mm，格栅为201板折弯成条状厚1.0mm，层架为轨道式焊接，压死边不划手处理，配不锈钢调节脚。 | 组 | 8
17 | 四门冰箱， 规格：1220×710×1950 | 整机材质201不锈钢，内胆整体圆弧冲压，上下层格断，冷冻温度0℃～-15℃，冷藏+10℃～-5℃，自动回归门，箱体发泡全铜管蒸发器，电子数显温控器，输入功率500W 220V 50HZ。 | 台 | 3
18 | 单门展示柜， 规格：660×760×1830 | 整机材质201不锈钢，内胆整体圆弧冲压，冷藏+10℃～-5℃，自动回归门，箱体发泡全铜管蒸发器，电子数显温控器，输入功率500W 220V 50HZ。 | 台 | 2
19 | 四门碗柜， 规格：1200×500×1800 | 主材：优质201不锈钢板台面板厚：s=1.0，下存15mm木工板。板厚：门板及侧板s=1.0不锈钢板制成，隔板s=1.0不锈钢板制成。全封闭卫生干净，中间带隔板，门上带滑轨，易清洁不划手，压边工艺。柜体整体折弯成型，上滑道吊挂移门，折边处理成不划手死边，配不锈钢调节脚。 | 组 | 2
20 | 卧式冰柜， 规格：1755×788×945 |  | 台 | 2
21 | 热风循环发泡双门消毒柜， 规格：1380×680×1800 | 材质：201不锈钢，发泡保温箱体整体，独立热风循环通道单体循环，热风温度值为120摄氏度，自吸式弹簧门，一体式把手，不锈钢调节腿。 | 台 | 1
22 | 四人快餐桌椅， 规格：1200×1500×820 样式见招标公告 | 优质不锈钢板材制造，桌面、座椅板材均厚0.7mm，下衬≥20mm高密度板，密度板周围需配防水密封胶；双支架500×500×1.0mm不锈钢方管焊接，配静音脚套。 | 组 | 12
23 | 收残台， 规格：1000×760×950 | 材质：优质201不锈钢，板厚1.0.台面加强处理，中心开孔，配不锈钢调节脚。 | 台 | 1
24 | 304双星水槽， 规格：1800×750×950 | 主材：优质304不锈钢板。材料：水斗为s=1.0不锈钢板制成。腿：直径38优质不锈钢管，配调节腿，配201不锈钢下水器，配残渣分离器。 | 组 | 2
25 | 304单星水槽， 规格：750×750×950 | 主材：优质304不锈钢板。材料：水斗为s=1.0不锈钢板制成。腿：直径38优质不锈钢管，配调节腿，配201不锈钢下水器，配残渣分离器。 | 组 | 2
26 | 304单星水槽， 规格：600×600×950 | 主材：优质304不锈钢板。材料：水斗为s=1.0不锈钢板制成。腿：直径38优质不锈钢管，配调节腿，配201不锈钢下水器，配残渣分离器。 | 组 | 1
27 | 304单星水槽， 规格：500×500×950 | 主材：优质304不锈钢板。材料：水斗为s=1.0不锈钢板制成。腿：直径38优质不锈钢管，配调节腿，配201不锈钢下水器，配残渣分离器。 | 组 | 1
28 | 五格保温售卖台， 规格：1500×700×800 | 规格型号：材质201不锈钢厚度1.0mm骨架采用38×38不钢201方管，下层横档采用25×38方管，配不锈钢调节腿。加温水槽均采用圆弧式焊接，配弱电交流器控制（安全耐用）。 | 台 | 3
29 | 炉拼台， 规格：500×1000×1250 | 主架采用∮45， 201不锈钢管，厚1.0mm，格栅为201板折弯成条状厚1.0mm，压死边不划手处理。 | 台 | 4
30 | 商用电开水器 | 功率：9KW，采用不锈钢板材制造,开水器结构由生水箱、煮水箱、储水箱三个箱体、煮水电热管及保温电热管、生水箱水位控制及储水箱水位控制、进水浮球阀、出水阀等部件；电子漏电保护报警功能，电子控温防无水干烧、漏水，配底座和净水器，功率：380V/9KW； 标书中须提供加盖生产厂家公章的省级及以上徽生物分析检测中心出具的样品名称为“商用电开水器煮沸水”的分析合格检测报告（分析检验项目须含：菌落总数、总大肠菌群、耐热大肠菌群、大肠埃希氏菌，符合GB/T5750.12-2006标准要求）。 | 台 | 1
31 | 多功能绞切机 | 全钢型，机器具有绞肉、切片功能与一体，配备铜芯电机。绞肉、切片刀片都可独立拆卸清洗。 | 台 | 1
32 | 所有水龙头，进水管、下水管、燃气管道等安装辅材 | 材料及安装符合国家标准 | 项 | 1
合计：
合计大写：
注： 1.标书中须提供生产厂家的 “ 燃气器具气源适配检测合格证（燃气中餐大灶系列）”、“质量管理体系认证证书”、“环境管理体系认证证书”、“职业健康安全管理体系认证证书”及检测报告并加盖生产厂家公章。上述所涉及到的所有证书及检测报告需放入投标文件，否则按废标处理。
投标人：
盖 章：
日 期：