## 监控报价
序号 | 设备名称 | 品牌 | 产品型号 | 单位 | 数量 | 参数要求 | 备选品牌
室外周界监控、人脸识别监控
1 | 枪机 |  |  | 台 | 9 | 400万 1/1.8" CMOS筒型网络摄像机 智能侦测：支持越界侦测，区域入侵侦测 最低照度: 彩色：0.0005 Lux @（F1.0，AGC ON），0 Lux with Light 宽动态: 120 dB 补光距离: 最远可达30 m 防补光过曝: 支持 补光灯类型: 白光灯 最大图像尺寸: 2560 × 1440 视频压缩标准: 主码流：H.265/H.264 网络存储: 支持NAS（NFS，SMB/CIFS均支持） 音频: 1个内置麦克风 网络: 1个RJ45 10 M/100 M自适应以太网口 启动和工作温湿度: -30 ℃~60 ℃，湿度小于95%（无凝结） 供电方式: DC：12 V ± 25%，支持防反接保护；PoE：802.3af，Class 3 电流及功耗: DC： 12 V，0.42 A，最大功耗：5 W；PoE：（802.3af，36 V~57 V），0.18 A~0.12 A，最大功耗：6.5 W 电源接口类型: Ø5.5 mm圆口 防护 IP66 | 大华 海康 蓝色星际
2 | 枪机支架 |  |  | 个 | 9 | 配套 | 配套
3 | 人脸识别监控 |  |  | 台 | 2 | 内置双镜头，具有不小于1/1.8"靶面尺寸，内置GPU芯片。 内置2个麦克风、1个扬声器，支持双向语音对讲。 最低照度彩色不大于0.0002 lx，黑白不大于0.0001 lx。 内置至少4颗混合补光灯，每颗灯由红外灯、白光灯组成，在开启白光灯或混合补光灯时，可输出彩色视频图像。（公安部检验报告证明） 通道一主码流分辨率不小于2560x1440@25fps，子码流不小于704x576@25fps，第三码流不小于1920x1080@10fps。通道二主码流分辨率不小于1920x1080@25fps，子码流不小于704x576@25fps，第三码流不小于1920x1080@10fps。 在分辨率1920x1080 @ 25fps，延时不大于70ms。 支持检出两眼瞳距20像素点以上的人脸图片。 支持人脸比对，比对准确率不低于99%。 支持侧脸过滤功能，可过滤上下、左右角度达到预设值的人脸。 支持数据感知功能，可同时支持10路客户端和5路web端事件布防，设备在布防时间段内主动上传感知数据，断网重连后，报警信息与报警图片可继续上传。（公安部检验报告证明） 支持数据感知功能，可同时支持3路web监听通道，设备响应web端发送的查询请求，并返回对应的感知数据；断网重连后，报警信息可继续上传。（公安部检验报告证明） 固件安全，支持硬件微引导程序OTP写入保护机制，uboot的FLASH存储空间应采用防篡改功能。若非法修改FLASH中的内容，可提示异常报错，uboot无法正常启动。（公安部检验报告证明） 具有低温低气压适应性，可在不高于-45℃和气压70kPa环境下正常工作。 不低于IP68、IK10防护等级。 采用金属外壳。 | 大华 海康 蓝色星际
4 | 枪机支架 |  |  | 个 | 2 | 配套 | 配套
5 | 巡更 |  |  | 个 | 3 | 1、识别距离：近距离 2、信号类别：无源 3、芯片类型：mifare-1芯片 4、功能特性：耐高温 | 大华 海康 蓝色星际
6 | 监控立杆 |  |  | 套 | 2 | 4米含：地笼，横臂，直杆，挖矿预埋。 | 定制
7 | 交换机 |  |  | 台 | 4 | 1、实配固化10/1000M以太网端口≥5个（其中4个口支持PoE及PoE+供电，PoE功率≥54W） 2、要求所投交换机满足交换容量≥10Gbps，转发性能≥7.44Mpps 3、要求所投产品支持端口防雷≥4KV（非防静电），提供官网截图及链接作为证明材料 4、要求所投产品工作温度范围0-40°C，提供官网截图及链接作为证明材料 5、要求所投产品可快速检测链路的通断，并支持端口下的环路检测功能，防止端口下因私接Hub等设备形成的环路而导致网络故障，提供技术白皮书作为证明且提供功能的官网截图 6、为了提升运维的便捷性，要求所投交换机支持手机APP集中管理，能够实现拓扑呈现、端口状态显示、VLAN配置等，提供官网截图及APP界面截图作为证明 7、要求设备支持通过APP实现远程POE端口重启（非整机重启），请提供APP配置界面的相应截图 8、要求设备支持802.1Q，支持流控，端口限速，风暴抑制，端口隔离，端口镜像，并可通过WEB界面实现向导性配置 9、要求投标产品提供国家强制性产品认证证书（3C）复印件，并加盖原厂招投标专用章 | 华为，锐捷，华三
8 | 光模块 |  |  | 对 | 4 | 单模单芯千兆收发器A端，1个千兆电口，1个千兆SC光口，最大传输距离3KM | 华为，锐捷，华三
9 | 网线 |  |  | 箱 | 3 | • 类别：超五类 • 线径：0.5 • 阻燃等级：CM • FLUKE测试：具备 • UL认证：具备 • 支持千兆以太网信号传输。 • 无氧铜芯，直流电阻小，信号衰减小。 • PVC护套，耐磨、抗拉强度高。 • 阻燃线缆，有国缆检验中心测试报告。 • 均匀双绞结构，有效降低干扰，确保信号传输质量。 • 符合RoHS 2.0 和Reach认证。 • 产品性能稳定，有国缆检验中心测试报告 | 国标
10 | 电源线 |  |  | 卷 | 3 | 导体类型：无氧铜 护套类型：PVC 线缆芯数：2芯 线缆类型（电源线）：RVV 屏蔽性能：非屏蔽 标称截面积：1.00mm2 | 国标
11 | 光缆 |  |  | 米 | 600 | 电信级，单模，4芯。 1、单模光纤为G652.D标准光纤； 2、所选单模光纤工作窗口扩大到1260-1625nm全波段，能全面优化1260-1625nm全波段的衰减和色散特性，所选光纤采用PCVD工艺制造。 3、单模光纤光学特性：衰减(+20℃) @1310nm ≤0.35dB/km； @1550nm ≤0.22dB/km；多模光纤光学特性：标准50 µm [ @ 850 nm≤ 2.3 dB/km、@ 1300 nm≤ 0.55 dB/km]；标准62.5 µm [ @ 850 nm≤ 2.7 dB/km、@ 1300 nm≤ 0.6 dB/km] 4、所选光缆产品型号适合管道、架空，所选光缆结构具有良好的防水性能，防水措施材料有：金属中心加强芯、松套管内填充特种防水化合物、完全缆芯填充、双面涂塑钢带（PSP）抗透潮 5、光纤品牌生产厂商具有CNAS证书，提供复印件，并加盖公章； 6、为保证所选光缆品牌材料质量合格达标，所选产品品牌必须具备及符合ISO9001认证、ISO14001认证、OHSAS18001认证，提供原厂商加盖公章的证书复印件。 | 国标
12 | 配电箱 |  |  | 个 | 4 | 定制配套40*30 | 304不锈钢
住院部一楼门禁、一键报警
1 | 可视对讲报警主机 |  |  | 台 | 5 | 内置全频段优质扬声器和高灵敏度麦克风，支持通过有线网络和管理中心双向音视频对讲； 支持中心监视监听、录音录像与广播功能； 设备应支持拨打电话的同时通过网络上传报警信息到中心平台，中心平台应同时可以监听监视前端通话。前端设备应支持网络、无线、电话等模式报警（以公安部检验报告为准） 支持DC12V&POE供电，自带DC12V/2A适配器，支持防拆报警/喧哗报警； 防护等级：IP54 防暴等级：IK08 最大支持256G SD卡存储 设备应支持防拆报警、紧急报警、喧哗报警、咨询等多种类型（以公安部检验报告为准） 前端设备应支持不小于200w像素高清彩色摄像头（以公安部检验报告为准） 支持H.264和H.265视频编码（以公安部检验报告为准） 支持多种网络通信协议：TCP/IP、RTSP； 支持外接警灯警号； 支持不同的信号、不同防区触发不同的语音播报（以公安部检验报告为准） | 大华 海康 蓝色星际
2 | 门禁刷卡机 |  |  | 台 | 5 | 1、读卡类型：Mifare卡（IC卡）、CPU卡、身份证卡序列号识别；支持Mifare卡扇区加密功能，并具有开启/关闭防手机NFC识别； 2、存储容量：光学式指纹模块，5000枚指纹，10万张卡，10万个密码，30万记录存储； 3、通信方式：有线网络，WiFi； 4、输入接口：门铃*1、防拆*1、开门按钮*1、门磁*1、报警输入*2； 5、输出接口：电锁输出*1、报警（门铃）输出*1； 6、工作电压：DC 12V； 7、工作电流：1A(max)； | 大华 海康 蓝色星际
3 | 巡更 |  |  | 个 | 4 | 1、识别距离：近距离 2、信号类别：无源 3、芯片类型：mifare-1芯片 4、功能特性：耐高温 | 大华 海康 蓝色星际
4 | 门禁电源 |  |  | 台 | 4 | 1、输入电压：100-240VAC。 2、输出电压：12V。 3、输出电流：4.17A。 4、支持蓄电池接入。 5、带机箱，机箱尺寸：237*285*85mm。 | 配套
5 | 开门按钮 |  |  | 台 | 4 | 1、结构：塑料面板； 2、性能：最大耐电流1.25A，电压250V； 3、输出：常开； 4、类型：适合埋入式电器盒使用； | 配套
6 | 交换机 |  |  | 台 | 2 | 1、实配固化10/1000M以太网端口≥5个（其中4个口支持PoE及PoE+供电，PoE功率≥54W） 2、要求所投交换机满足交换容量≥10Gbps，转发性能≥7.44Mpps 3、要求所投产品支持端口防雷≥4KV（非防静电），提供官网截图及链接作为证明材料 4、要求所投产品工作温度范围0-40°C，提供官网截图及链接作为证明材料 5、要求所投产品可快速检测链路的通断，并支持端口下的环路检测功能，防止端口下因私接Hub等设备形成的环路而导致网络故障，提供技术白皮书作为证明且提供功能的官网截图 6、为了提升运维的便捷性，要求所投交换机支持手机APP集中管理，能够实现拓扑呈现、端口状态显示、VLAN配置等，提供官网截图及APP界面截图作为证明 7、要求设备支持通过APP实现远程POE端口重启（非整机重启），请提供APP配置界面的相应截图 8、要求设备支持802.1Q，支持流控，端口限速，风暴抑制，端口隔离，端口镜像，并可通过WEB界面实现向导性配置 9、要求投标产品提供国家强制性产品认证证书（3C）复印件，并加盖原厂招投标专用章 | 华为，锐捷，华三
7 | 光模块 |  |  | 对 | 2 | 单模单芯千兆收发器A端，1个千兆电口，1个千兆SC光口，最大传输距离3KM | 华为，锐捷，华三
8 | 网线 |  |  | 箱 | 1 | • 类别：超五类 • 线径：0.5 • 阻燃等级：CM • FLUKE测试：具备 • UL认证：具备 • 支持千兆以太网信号传输。 • 无氧铜芯，直流电阻小，信号衰减小。 • PVC护套，耐磨、抗拉强度高。 • 阻燃线缆，有国缆检验中心测试报告。 • 均匀双绞结构，有效降低干扰，确保信号传输质量。 • 符合RoHS 2.0 和Reach认证。 • 产品性能稳定，有国缆检验中心测试报告 | 国标
9 | 电源线 |  |  | 卷 | 1 | 导体类型：无氧铜 护套类型：PVC 线缆芯数：2芯 线缆类型（电源线）：RVV 屏蔽性能：非屏蔽 标称截面积：1.00mm2 | 国标
10 | 光缆 |  |  | 米 | 200 | 电信级，单模，4芯。 1、单模光纤为G652.D标准光纤； 2、所选单模光纤工作窗口扩大到1260-1625nm全波段，能全面优化1260-1625nm全波段的衰减和色散特性，所选光纤采用PCVD工艺制造。 3、单模光纤光学特性：衰减(+20℃) @1310nm ≤0.35dB/km； @1550nm ≤0.22dB/km；多模光纤光学特性：标准50 µm [ @ 850 nm≤ 2.3 dB/km、@ 1300 nm≤ 0.55 dB/km]；标准62.5 µm [ @ 850 nm≤ 2.7 dB/km、@ 1300 nm≤ 0.6 dB/km] 4、所选光缆产品型号适合管道、架空，所选光缆结构具有良好的防水性能，防水措施材料有：金属中心加强芯、松套管内填充特种防水化合物、完全缆芯填充、双面涂塑钢带（PSP）抗透潮 5、光纤品牌生产厂商具有CNAS证书，提供复印件，并加盖公章； 6、为保证所选光缆品牌材料质量合格达标，所选产品品牌必须具备及符合ISO9001认证、ISO14001认证、OHSAS18001认证，提供原厂商加盖公章的证书复印件。 | 国标
11 | 配电箱 |  |  | 个 | 1 | 定制配套40*30 | 304不锈钢
急诊监控、可视对讲报警
1 | 半球 |  |  | 台 | 2 | 400万 1/3" CMOS ICR日夜型半球型网络摄像机； 智能侦测：越界侦测，区域入侵侦测； 最低照度: 彩色：0.005 Lux @（F1.2，AGC ON），黑白：0 Lux with IR； 宽动态: 120 dB； 调节角度: 水平：0°~360°，垂直：0°~75°，旋转：0°~360°； 补光距离: 最远可达30 m； 防补光过曝: 支持； 最大图像尺寸: 2560 × 1440； 视频压缩标准: 主码流：H.265/H.264； 音频: 1个内置麦克风； 网络: 1个RJ45 10 M/100 M自适应以太网口； 启动及工作温湿度: -30 ℃~60 ℃，湿度小于95%（无凝结）； 供电方式: DC：12 V ± 25%，支持防反接保护；PoE：802.3af，Class 3； 防护: IP66。 | 大华 海康 蓝色星际
2 | 可视对讲报警主机 |  |  | 台 | 2 | 内置全频段优质扬声器和高灵敏度麦克风，支持通过有线网络和管理中心双向音视频对讲； 支持中心监视监听、录音录像与广播功能； 设备应支持拨打电话的同时通过网络上传报警信息到中心平台，中心平台应同时可以监听监视前端通话。前端设备应支持网络、无线、电话等模式报警（以公安部检验报告为准） 支持DC12V&POE供电，自带DC12V/2A适配器，支持防拆报警/喧哗报警； 防护等级：IP54 防暴等级：IK08 最大支持256G SD卡存储 设备应支持防拆报警、紧急报警、喧哗报警、咨询等多种类型（以公安部检验报告为准） 前端设备应支持不小于200w像素高清彩色摄像头（以公安部检验报告为准） 支持H.264和H.265视频编码（以公安部检验报告为准） 支持多种网络通信协议：TCP/IP、RTSP； 支持外接警灯警号； 支持不同的信号、不同防区触发不同的语音播报（以公安部检验报告为准） | 大华 海康 蓝色星际
3 | 交换机 |  |  | 台 | 1 | 1、实配固化10/1000M以太网端口≥5个（其中4个口支持PoE及PoE+供电，PoE功率≥54W） 2、要求所投交换机满足交换容量≥10Gbps，转发性能≥7.44Mpps 3、要求所投产品支持端口防雷≥4KV（非防静电），提供官网截图及链接作为证明材料 4、要求所投产品工作温度范围0-40°C，提供官网截图及链接作为证明材料 5、要求所投产品可快速检测链路的通断，并支持端口下的环路检测功能，防止端口下因私接Hub等设备形成的环路而导致网络故障，提供技术白皮书作为证明且提供功能的官网截图（ 6、为了提升运维的便捷性，要求所投交换机支持手机APP集中管理，能够实现拓扑呈现、端口状态显示、VLAN配置等，提供官网截图及APP界面截图作为证明 7、要求设备支持通过APP实现远程POE端口重启（非整机重启），请提供APP配置界面的相应截图 8、要求设备支持802.1Q，支持流控，端口限速，风暴抑制，端口隔离，端口镜像，并可通过WEB界面实现向导性配置 9、要求投标产品提供国家强制性产品认证证书（3C）复印件，并加盖原厂招投标专用章 | 华为，锐捷，华三
4 | 光模块 |  |  | 对 | 1 | 单模单芯千兆收发器A端，1个千兆电口，1个千兆SC光口，最大传输距离3KM | 华为，锐捷，华三
5 | 网线 |  |  | 箱 | 1 | • 类别：超五类 • 线径：0.5 • 阻燃等级：CM • FLUKE测试：具备 • UL认证：具备 • 支持千兆以太网信号传输。 • 无氧铜芯，直流电阻小，信号衰减小。 • PVC护套，耐磨、抗拉强度高。 • 阻燃线缆，有国缆检验中心测试报告。 • 均匀双绞结构，有效降低干扰，确保信号传输质量。 • 符合RoHS 2.0 和Reach认证。 • 产品性能稳定，有国缆检验中心测试报告 | 国标
6 | 电源线 |  |  | 卷 | 1 | 导体类型：无氧铜 护套类型：PVC 线缆芯数：2芯 线缆类型（电源线）：RVV 屏蔽性能：非屏蔽 标称截面积：1.00mm2 | 国标
7 | 光缆 |  |  | 米 | 200 | 电信级，单模，4芯。 1、单模光纤为G652.D标准光纤； 2、所选单模光纤工作窗口扩大到1260-1625nm全波段，能全面优化1260-1625nm全波段的衰减和色散特性，所选光纤采用PCVD工艺制造。 3、单模光纤光学特性：衰减(+20℃) @1310nm ≤0.35dB/km； @1550nm ≤0.22dB/km；多模光纤光学特性：标准50 µm [ @ 850 nm≤ 2.3 dB/km、@ 1300 nm≤ 0.55 dB/km]；标准62.5 µm [ @ 850 nm≤ 2.7 dB/km、@ 1300 nm≤ 0.6 dB/km] 4、所选光缆产品型号适合管道、架空，所选光缆结构具有良好的防水性能，防水措施材料有：金属中心加强芯、松套管内填充特种防水化合物、完全缆芯填充、双面涂塑钢带（PSP）抗透潮 5、光纤品牌生产厂商具有CNAS证书，提供复印件，并加盖公章； 6、为保证所选光缆品牌材料质量合格达标，所选产品品牌必须具备及符合ISO9001认证、ISO14001认证、OHSAS18001认证，提供原厂商加盖公章的证书复印件。 | 国标
8 | 配电箱 |  |  | 个 | 1 | 定制配套40*30 | 304不锈钢
急诊2楼检验科监控
1 | 半球 |  |  | 台 | 4 | 400万 1/3" CMOS ICR日夜型半球型网络摄像机； 智能侦测：越界侦测，区域入侵侦测； 最低照度: 彩色：0.005 Lux @（F1.2，AGC ON），黑白：0 Lux with IR； 宽动态: 120 dB； 调节角度: 水平：0°~360°，垂直：0°~75°，旋转：0°~360°； 补光距离: 最远可达30 m； 防补光过曝: 支持； 最大图像尺寸: 2560 × 1440； 视频压缩标准: 主码流：H.265/H.264； 音频: 1个内置麦克风； 网络: 1个RJ45 10 M/100 M自适应以太网口； 启动及工作温湿度: -30 ℃~60 ℃，湿度小于95%（无凝结）； 供电方式: DC：12 V ± 25%，支持防反接保护；PoE：802.3af，Class 3； 防护: IP66。 | 大华 海康 蓝色星际
2 | 可视对讲报警主机 |  |  | 台 | 1 | 内置全频段优质扬声器和高灵敏度麦克风，支持通过有线网络和管理中心双向音视频对讲； 支持中心监视监听、录音录像与广播功能； 设备应支持拨打电话的同时通过网络上传报警信息到中心平台，中心平台应同时可以监听监视前端通话。前端设备应支持网络、无线、电话等模式报警（以公安部检验报告为准） 支持DC12V&POE供电，自带DC12V/2A适配器，支持防拆报警/喧哗报警； 防护等级：IP54 防暴等级：IK08 最大支持256G SD卡存储 设备应支持防拆报警、紧急报警、喧哗报警、咨询等多种类型（以公安部检验报告为准） 前端设备应支持不小于200w像素高清彩色摄像头（以公安部检验报告为准） 支持H.264和H.265视频编码（以公安部检验报告为准） 支持多种网络通信协议：TCP/IP、RTSP； 支持外接警灯警号； 支持不同的信号、不同防区触发不同的语音播报（以公安部检验报告为准） | 大华 海康 蓝色星际
3 | 巡更 |  |  | 个 | 1 | 1、识别距离：近距离 2、信号类别：无源 3、芯片类型：mifare-1芯片 4、功能特性：耐高温 | 大华 海康 蓝色星际
4 | 交换机 |  |  | 台 | 1 | 1、标准1U高机架设备，金属机壳，实配固化千兆电接口数≥8个，千兆光口≥2个，最大可用端口≥10个； 2、交换容量≥20Gbps，包转发率≥14.88Mpps； 3、为了保证在高温环境下设备仍能稳定工作，要求最大工作温度≥45°C，提供官网查询链接及截图作为证明材料，并加盖投标专用章； 4、为了保证设备在流量突发时不卡顿，要求所投设备至少支持2M（含2M）以上的端口缓存，提供官网查询链接及截图作为证明材料，并加盖投标专用章； 5、提供国家强制性产品认证证书，加盖原厂招投标专用章； | 华为，锐捷，华三
5 | 光模块 |  |  | 个 | 2 | 千兆单模SFP 双芯LC光模块，波长1310nm，最大传输距离10km | 华为，锐捷，华三
6 | 网线 |  |  | 箱 | 1 | • 类别：超五类 • 线径：0.5 • 阻燃等级：CM • FLUKE测试：具备 • UL认证：具备 • 支持千兆以太网信号传输。 • 无氧铜芯，直流电阻小，信号衰减小。 • PVC护套，耐磨、抗拉强度高。 • 阻燃线缆，有国缆检验中心测试报告。 • 均匀双绞结构，有效降低干扰，确保信号传输质量。 • 符合RoHS 2.0 和Reach认证。 • 产品性能稳定，有国缆检验中心测试报告 | 国标
7 | 电源线 |  |  | 卷 | 1 | 导体类型：无氧铜 护套类型：PVC 线缆芯数：2芯 线缆类型（电源线）：RVV 屏蔽性能：非屏蔽 标称截面积：1.00mm2 | 国标
8 | 光缆 |  |  | 米 | 200 | 电信级，单模，4芯。 1、单模光纤为G652.D标准光纤； 2、所选单模光纤工作窗口扩大到1260-1625nm全波段，能全面优化1260-1625nm全波段的衰减和色散特性，所选光纤采用PCVD工艺制造。 3、单模光纤光学特性：衰减(+20℃) @1310nm ≤0.35dB/km； @1550nm ≤0.22dB/km；多模光纤光学特性：标准50 µm [ @ 850 nm≤ 2.3 dB/km、@ 1300 nm≤ 0.55 dB/km]；标准62.5 µm [ @ 850 nm≤ 2.7 dB/km、@ 1300 nm≤ 0.6 dB/km] 4、所选光缆产品型号适合管道、架空，所选光缆结构具有良好的防水性能，防水措施材料有：金属中心加强芯、松套管内填充特种防水化合物、完全缆芯填充、双面涂塑钢带（PSP）抗透潮 5、光纤品牌生产厂商具有CNAS证书，提供复印件，并加盖公章； 6、为保证所选光缆品牌材料质量合格达标，所选产品品牌必须具备及符合ISO9001认证、ISO14001认证、OHSAS18001认证，提供原厂商加盖公章的证书复印件。 | 国标
9 | 配电箱 |  |  | 个 | 1 | 定制配套40*30 | 304不锈钢
急诊3楼调解室可视对讲报警、拾音监控
1 | 拾音半球 |  |  | 台 | 1 | 400万 1/3" CMOS ICR星光级半球型网络摄像机； 支持Smart侦测：越界侦测，区域入侵侦测，进入区域侦测，离开区域侦测，场景变更侦测，物品拿取侦测，物品遗留侦测，徘徊侦测，快速移动侦测； 最低照度: 彩色：0.005 Lux @（F1.2，AGC ON），黑白：0 Lux with IR； 宽动态: 120 dB； 调节角度: 水平：0°~355°，垂直：0°~75°； 补光距离: 最远可达30 m ； 最大图像尺寸: 2560 × 1440； 视频压缩标准: 主码流：H.265/H.264； 网络: 1个RJ45 10 M/100 M自适应以太网口； 音频: 1个内置麦克风；1路输入（Line in），1路输出（Line out） ； 启动和工作温湿度: -30 ℃~60 ℃，湿度小于95%（无凝结）； 电流及功耗: DC：12 V，0.5 A，最大功耗：5 W；PoE：802.3af，36 V~57 V，0.25 A~0.15 A，最大功耗：7.5 W； 防护: IP66，IK10。 | 大华 海康 蓝色星际
2 | 可视对讲报警主机 |  |  | 台 | 1 | 内置全频段优质扬声器和高灵敏度麦克风，支持通过有线网络和管理中心双向音视频对讲； 支持中心监视监听、录音录像与广播功能； 设备应支持拨打电话的同时通过网络上传报警信息到中心平台，中心平台应同时可以监听监视前端通话。前端设备应支持网络、无线、电话等模式报警（以公安部检验报告为准） 支持DC12V&POE供电，自带DC12V/2A适配器，支持防拆报警/喧哗报警； 防护等级：IP54 防暴等级：IK08 最大支持256G SD卡存储 设备应支持防拆报警、紧急报警、喧哗报警、咨询等多种类型（以公安部检验报告为准） 前端设备应支持不小于200w像素高清彩色摄像头（以公安部检验报告为准） 支持H.264和H.265视频编码（以公安部检验报告为准） 支持多种网络通信协议：TCP/IP、RTSP； 支持外接警灯警号； 支持不同的信号、不同防区触发不同的语音播报（以公安部检验报告为准） | 大华 海康 蓝色星际
3 | 交换机 |  |  | 台 | 1 | 1、实配固化10/1000M以太网端口≥5个（其中4个口支持PoE及PoE+供电，PoE功率≥54W） 2、要求所投交换机满足交换容量≥10Gbps，转发性能≥7.44Mpps 3、要求所投产品支持端口防雷≥4KV（非防静电），提供官网截图及链接作为证明材料 4、要求所投产品工作温度范围0-40°C，提供官网截图及链接作为证明材料 5、要求所投产品可快速检测链路的通断，并支持端口下的环路检测功能，防止端口下因私接Hub等设备形成的环路而导致网络故障，提供技术白皮书作为证明且提供功能的官网截图（ 6、为了提升运维的便捷性，要求所投交换机支持手机APP集中管理，能够实现拓扑呈现、端口状态显示、VLAN配置等，提供官网截图及APP界面截图作为证明 7、要求设备支持通过APP实现远程POE端口重启（非整机重启），请提供APP配置界面的相应截图 8、要求设备支持802.1Q，支持流控，端口限速，风暴抑制，端口隔离，端口镜像，并可通过WEB界面实现向导性配置 9、要求投标产品提供国家强制性产品认证证书（3C）复印件，并加盖原厂招投标专用章 | 华为，锐捷，华三
4 | 光模块 |  |  | 对 | 1 | 单模单芯千兆收发器A端，1个千兆电口，1个千兆SC光口，最大传输距离3KM | 华为，锐捷，华三
5 | 网线 |  |  | 箱 | 1 | • 类别：超五类 • 线径：0.5 • 阻燃等级：CM • FLUKE测试：具备 • UL认证：具备 • 支持千兆以太网信号传输。 • 无氧铜芯，直流电阻小，信号衰减小。 • PVC护套，耐磨、抗拉强度高。 • 阻燃线缆，有国缆检验中心测试报告。 • 均匀双绞结构，有效降低干扰，确保信号传输质量。 • 符合RoHS 2.0 和Reach认证。 • 产品性能稳定，有国缆检验中心测试报告 | 国标
6 | 电源线 |  |  | 卷 | 1 | 导体类型：无氧铜 护套类型：PVC 线缆芯数：2芯 线缆类型（电源线）：RVV 屏蔽性能：非屏蔽 标称截面积：1.00mm2 | 国标
7 | 光缆 |  |  | 米 | 200 | 电信级，单模，4芯。 1、单模光纤为G652.D标准光纤； 2、所选单模光纤工作窗口扩大到1260-1625nm全波段，能全面优化1260-1625nm全波段的衰减和色散特性，所选光纤采用PCVD工艺制造。 3、单模光纤光学特性：衰减(+20℃) @1310nm ≤0.35dB/km； @1550nm ≤0.22dB/km；多模光纤光学特性：标准50 µm [ @ 850 nm≤ 2.3 dB/km、@ 1300 nm≤ 0.55 dB/km]；标准62.5 µm [ @ 850 nm≤ 2.7 dB/km、@ 1300 nm≤ 0.6 dB/km] 4、所选光缆产品型号适合管道、架空，所选光缆结构具有良好的防水性能，防水措施材料有：金属中心加强芯、松套管内填充特种防水化合物、完全缆芯填充、双面涂塑钢带（PSP）抗透潮 5、光纤品牌生产厂商具有CNAS证书，提供复印件，并加盖公章； 6、为保证所选光缆品牌材料质量合格达标，所选产品品牌必须具备及符合ISO9001认证、ISO14001认证、OHSAS18001认证，提供原厂商加盖公章的证书复印件。 | 国标
8 | 配电箱 |  |  | 个 | 1 | 定制配套40*30 | 304不锈钢
中西药库门禁，可是对讲报警，监控
1 | 门禁刷卡机 |  |  | 台 | 2 | 1、读卡类型：Mifare卡（IC卡）、CPU卡、身份证卡序列号识别；支持Mifare卡扇区加密功能，并具有开启/关闭防手机NFC识别； 2、存储容量：光学式指纹模块，5000枚指纹，10万张卡，10万个密码，30万记录存储； 3、通信方式：有线网络，WiFi； 4、输入接口：门铃*1、防拆*1、开门按钮*1、门磁*1、报警输入*2； 5、输出接口：电锁输出*1、报警（门铃）输出*1； 6、工作电压：DC 12V； 7、工作电流：1A(max)； | 大华 海康 蓝色星际
2 | 门禁电源 |  |  | 台 | 2 | 1、输入电压：100-240VAC。 2、输出电压：12V。 3、输出电流：4.17A。 4、支持蓄电池接入。 5、带机箱，机箱尺寸：237*285*85mm。 | 配套
3 | 开门按钮 |  |  | 台 | 2 | 1、结构：塑料面板； 2、性能：最大耐电流1.25A，电压250V； 3、输出：常开； 4、类型：适合埋入式电器盒使用； | 配套
4 | 可视对讲报警主机 |  |  | 台 | 1 | 内置全频段优质扬声器和高灵敏度麦克风，支持通过有线网络和管理中心双向音视频对讲； 支持中心监视监听、录音录像与广播功能； 设备应支持拨打电话的同时通过网络上传报警信息到中心平台，中心平台应同时可以监听监视前端通话。前端设备应支持网络、无线、电话等模式报警（以公安部检验报告为准） 支持DC12V&POE供电，自带DC12V/2A适配器，支持防拆报警/喧哗报警； 防护等级：IP54 防暴等级：IK08 最大支持256G SD卡存储 设备应支持防拆报警、紧急报警、喧哗报警、咨询等多种类型（以公安部检验报告为准） 前端设备应支持不小于200w像素高清彩色摄像头（以公安部检验报告为准） 支持H.264和H.265视频编码（以公安部检验报告为准） 支持多种网络通信协议：TCP/IP、RTSP； 支持外接警灯警号； 支持不同的信号、不同防区触发不同的语音播报（以公安部检验报告为准） | 大华 海康 蓝色星际
5 | 警戒摄像机 |  |  | 台 | 1 | 400万 1/2.7" CMOS 臻全彩智能广角网络摄像机。 全彩级高灵敏度感器，F1.0超大光圈镜头。 主码流视频分辨率与帧率为3840×1080@25fps，子码流视频分辨率与帧率为1920×540@25fps。 内置麦克风、扬声器、内置GPU芯片。（公安部检验报告证明） 最低照度彩色0.0005lx。 白光灯开启时，可识别距离设备30米处的人体轮廓。 水平视场角不小于180°，垂直视场角不小于47°。（公安部检验报告证明） 支持区域入侵、越界入侵、进入区域、离开区域智能行为分析功能，当智能分析行为达到设定的阈值时，可通过客户端软件或IE浏览器给出报警提示，报警检测目标可设置为人体、车辆、人体和车辆3种。（公安部检验报告证明） 具备智能报警防干扰功能，当在设定的检测区域内出现光线明暗变化、篮球滚动、狗行走、树摇晃时，不触发报警。（公安部检验报告证明） 具备目标过滤功能，可对目标大小范围进行设置，设备只对预设大小范围内的人员及机动车辆进行检测。（公安部检验报告证明） 从麦克风接收声音并显示状态至扬声器产生音频输出并显示状态的时间应≤200ms。（公安部检验报告证明） 具有1个RJ45网络接口，1个报警输入接口，1个报警输出接口，1个音频输入接口，1个音频输出接口，1个DC12V电源输出接口，支持POE供电。 外壳防护能力应符合IP67要求。 | 大华 海康 蓝色星际
6 | 半球 |  |  | 台 | 2 | 400万 1/3" CMOS ICR日夜型半球型网络摄像机； 智能侦测：越界侦测，区域入侵侦测； 最低照度: 彩色：0.005 Lux @（F1.2，AGC ON），黑白：0 Lux with IR； 宽动态: 120 dB； 调节角度: 水平：0°~360°，垂直：0°~75°，旋转：0°~360°； 补光距离: 最远可达30 m； 防补光过曝: 支持； 最大图像尺寸: 2560 × 1440； 视频压缩标准: 主码流：H.265/H.264； 音频: 1个内置麦克风； 网络: 1个RJ45 10 M/100 M自适应以太网口； 启动及工作温湿度: -30 ℃~60 ℃，湿度小于95%（无凝结）； 供电方式: DC：12 V ± 25%，支持防反接保护；PoE：802.3af，Class 3； 防护: IP66。 | 大华 海康 蓝色星际
7 | 巡更 |  |  | 个 | 1 | 1、识别距离：近距离 2、信号类别：无源 3、芯片类型：mifare-1芯片 4、功能特性：耐高温 | 大华 海康 蓝色星际
8 | 交换机 |  |  | 台 | 1 | 1、标准1U高机架设备，金属机壳，实配固化千兆电接口数≥8个，千兆光口≥2个，最大可用端口≥10个； 2、交换容量≥20Gbps，包转发率≥14.88Mpps； 3、为了保证在高温环境下设备仍能稳定工作，要求最大工作温度≥45°C，提供官网查询链接及截图作为证明材料，并加盖投标专用章； 4、为了保证设备在流量突发时不卡顿，要求所投设备至少支持2M（含2M）以上的端口缓存，提供官网查询链接及截图作为证明材料，并加盖投标专用章； 5、提供国家强制性产品认证证书，加盖原厂招投标专用章； 6、供工信部进网许可证复印件,并加盖厂商投标专用章； | 华为，锐捷，华三
9 | 光模块 |  |  | 个 | 2 | 千兆单模SFP 双芯LC光模块，波长1310nm，最大传输距离10km | 华为，锐捷，华三
10 | 网线 |  |  | 箱 | 1 | • 类别：超五类 • 线径：0.5 • 阻燃等级：CM • FLUKE测试：具备 • UL认证：具备 • 支持千兆以太网信号传输。 • 无氧铜芯，直流电阻小，信号衰减小。 • PVC护套，耐磨、抗拉强度高。 • 阻燃线缆，有国缆检验中心测试报告。 • 均匀双绞结构，有效降低干扰，确保信号传输质量。 • 符合RoHS 2.0 和Reach认证。 • 产品性能稳定，有国缆检验中心测试报告 | 国标
11 | 电源线 |  |  | 卷 | 1 | 导体类型：无氧铜 护套类型：PVC 线缆芯数：2芯 线缆类型（电源线）：RVV 屏蔽性能：非屏蔽 标称截面积：1.00mm2 | 国标
12 | 光缆 |  |  | 米 | 200 | 电信级，单模，4芯。 1、单模光纤为G652.D标准光纤； 2、所选单模光纤工作窗口扩大到1260-1625nm全波段，能全面优化1260-1625nm全波段的衰减和色散特性，所选光纤采用PCVD工艺制造。 3、单模光纤光学特性：衰减(+20℃) @1310nm ≤0.35dB/km； @1550nm ≤0.22dB/km；多模光纤光学特性：标准50 µm [ @ 850 nm≤ 2.3 dB/km、@ 1300 nm≤ 0.55 dB/km]；标准62.5 µm [ @ 850 nm≤ 2.7 dB/km、@ 1300 nm≤ 0.6 dB/km] 4、所选光缆产品型号适合管道、架空，所选光缆结构具有良好的防水性能，防水措施材料有：金属中心加强芯、松套管内填充特种防水化合物、完全缆芯填充、双面涂塑钢带（PSP）抗透潮 5、光纤品牌生产厂商具有CNAS证书，提供复印件，并加盖公章； 6、为保证所选光缆品牌材料质量合格达标，所选产品品牌必须具备及符合ISO9001认证、ISO14001认证、OHSAS18001认证，提供原厂商加盖公章的证书复印件。 | 国标
13 | 配电箱 |  |  | 个 | 1 | 定制配套40*30 | 304不锈钢
门诊1楼门禁、警戒、入侵报警、
1 | 门禁刷卡机 |  |  | 台 | 2 | 1、读卡类型：Mifare卡（IC卡）、CPU卡、身份证卡序列号识别；支持Mifare卡扇区加密功能，并具有开启/关闭防手机NFC识别； 2、存储容量：光学式指纹模块，5000枚指纹，10万张卡，10万个密码，30万记录存储； 3、通信方式：有线网络，WiFi； 4、输入接口：门铃*1、防拆*1、开门按钮*1、门磁*1、报警输入*2； 5、输出接口：电锁输出*1、报警（门铃）输出*1； 6、工作电压：DC 12V； 7、工作电流：1A(max)； | 大华 海康 蓝色星际
2 | 门禁电源 |  |  | 台 | 2 | 1、输入电压：100-240VAC。 2、输出电压：12V。 3、输出电流：4.17A。 4、支持蓄电池接入。 5、带机箱，机箱尺寸：237*285*85mm。 | 配套
3 | 开门按钮 |  |  | 台 | 2 | 1、结构：塑料面板； 2、性能：最大耐电流1.25A，电压250V； 3、输出：常开； 4、类型：适合埋入式电器盒使用； | 配套
4 | 可视对讲报警主机 |  |  | 台 | 2 | 内置全频段优质扬声器和高灵敏度麦克风，支持通过有线网络和管理中心双向音视频对讲； 支持中心监视监听、录音录像与广播功能； 设备应支持拨打电话的同时通过网络上传报警信息到中心平台，中心平台应同时可以监听监视前端通话。前端设备应支持网络、无线、电话等模式报警（以公安部检验报告为准） 支持DC12V&POE供电，自带DC12V/2A适配器，支持防拆报警/喧哗报警； 防护等级：IP54 防暴等级：IK08 最大支持256G SD卡存储 设备应支持防拆报警、紧急报警、喧哗报警、咨询等多种类型（以公安部检验报告为准） 前端设备应支持不小于200w像素高清彩色摄像头（以公安部检验报告为准） 支持H.264和H.265视频编码（以公安部检验报告为准） 支持多种网络通信协议：TCP/IP、RTSP； 支持外接警灯警号； 支持不同的信号、不同防区触发不同的语音播报（以公安部检验报告为准） | 大华 海康 蓝色星际
5 | 巡更 |  |  | 个 | 1 | 1、识别距离：近距离 2、信号类别：无源 3、芯片类型：mifare-1芯片 4、功能特性：耐高温 | 大华 海康 蓝色星际
6 | 交换机 |  |  | 台 | 1 | 1、实配固化10/1000M以太网端口≥5个（其中4个口支持PoE及PoE+供电，PoE功率≥54W） 2、要求所投交换机满足交换容量≥10Gbps，转发性能≥7.44Mpps 3、要求所投产品支持端口防雷≥4KV（非防静电），提供官网截图及链接作为证明材料 4、要求所投产品工作温度范围0-40°C，提供官网截图及链接作为证明材料 5、要求所投产品可快速检测链路的通断，并支持端口下的环路检测功能，防止端口下因私接Hub等设备形成的环路而导致网络故障，提供技术白皮书作为证明且提供功能的官网截图（ 6、为了提升运维的便捷性，要求所投交换机支持手机APP集中管理，能够实现拓扑呈现、端口状态显示、VLAN配置等，提供官网截图及APP界面截图作为证明 7、要求设备支持通过APP实现远程POE端口重启（非整机重启），请提供APP配置界面的相应截图 8、要求设备支持802.1Q，支持流控，端口限速，风暴抑制，端口隔离，端口镜像，并可通过WEB界面实现向导性配置 9、要求投标产品提供国家强制性产品认证证书（3C）复印件，并加盖原厂招投标专用章 | 华为，锐捷，华三
7 | 光模块 |  |  | 对 | 1 | 单模单芯千兆收发器A端，1个千兆电口，1个千兆SC光口，最大传输距离3KM | 华为，锐捷，华三
8 | 网线 |  |  | 箱 | 1 | • 类别：超五类 • 线径：0.5 • 阻燃等级：CM • FLUKE测试：具备 • UL认证：具备 • 支持千兆以太网信号传输。 • 无氧铜芯，直流电阻小，信号衰减小。 • PVC护套，耐磨、抗拉强度高。 • 阻燃线缆，有国缆检验中心测试报告。 • 均匀双绞结构，有效降低干扰，确保信号传输质量。 • 符合RoHS 2.0 和Reach认证。 • 产品性能稳定，有国缆检验中心测试报告 | 国标
9 | 电源线 |  |  | 卷 | 1 | 导体类型：无氧铜 护套类型：PVC 线缆芯数：2芯 线缆类型（电源线）：RVV 屏蔽性能：非屏蔽 标称截面积：1.00mm2 | 国标
10 | 光缆 |  |  | 米 | 200 | 电信级，单模，4芯。 1、单模光纤为G652.D标准光纤； 2、所选单模光纤工作窗口扩大到1260-1625nm全波段，能全面优化1260-1625nm全波段的衰减和色散特性，所选光纤采用PCVD工艺制造。 3、单模光纤光学特性：衰减(+20℃) @1310nm ≤0.35dB/km； @1550nm ≤0.22dB/km；多模光纤光学特性：标准50 µm [ @ 850 nm≤ 2.3 dB/km、@ 1300 nm≤ 0.55 dB/km]；标准62.5 µm [ @ 850 nm≤ 2.7 dB/km、@ 1300 nm≤ 0.6 dB/km] 4、所选光缆产品型号适合管道、架空，所选光缆结构具有良好的防水性能，防水措施材料有：金属中心加强芯、松套管内填充特种防水化合物、完全缆芯填充、双面涂塑钢带（PSP）抗透潮 5、光纤品牌生产厂商具有CNAS证书，提供复印件，并加盖公章； 6、为保证所选光缆品牌材料质量合格达标，所选产品品牌必须具备及符合ISO9001认证、ISO14001认证、OHSAS18001认证，提供原厂商加盖公章的证书复印件。 | 国标
11 | 配电箱 |  |  | 个 | 1 | 定制配套40*30 | 304不锈钢
消控室警戒摄像机、门禁
1 | 警戒摄像机 |  |  | 台 | 1 | 400万 1/2.7" CMOS 臻全彩智能广角网络摄像机。 全彩级高灵敏度感器，F1.0超大光圈镜头。 主码流视频分辨率与帧率为3840×1080@25fps，子码流视频分辨率与帧率为1920×540@25fps。 内置麦克风、扬声器、内置GPU芯片。（公安部检验报告证明） 最低照度彩色0.0005lx。 白光灯开启时，可识别距离设备30米处的人体轮廓。 水平视场角不小于180°，垂直视场角不小于47°。（公安部检验报告证明） 支持区域入侵、越界入侵、进入区域、离开区域智能行为分析功能，当智能分析行为达到设定的阈值时，可通过客户端软件或IE浏览器给出报警提示，报警检测目标可设置为人体、车辆、人体和车辆3种。（公安部检验报告证明） 具备智能报警防干扰功能，当在设定的检测区域内出现光线明暗变化、篮球滚动、狗行走、树摇晃时，不触发报警。（公安部检验报告证明） 具备目标过滤功能，可对目标大小范围进行设置，设备只对预设大小范围内的人员及机动车辆进行检测。（公安部检验报告证明） 从麦克风接收声音并显示状态至扬声器产生音频输出并显示状态的时间应≤200ms。（公安部检验报告证明） 具有1个RJ45网络接口，1个报警输入接口，1个报警输出接口，1个音频输入接口，1个音频输出接口，1个DC12V电源输出接口，支持POE供电。 外壳防护能力应符合IP67要求。 | 大华 海康 蓝色星际
2 | 门禁刷卡机 |  |  | 台 | 1 | 1、读卡类型：Mifare卡（IC卡）、CPU卡、身份证卡序列号识别；支持Mifare卡扇区加密功能，并具有开启/关闭防手机NFC识别； 2、存储容量：光学式指纹模块，5000枚指纹，10万张卡，10万个密码，30万记录存储； 3、通信方式：有线网络，WiFi； 4、输入接口：门铃*1、防拆*1、开门按钮*1、门磁*1、报警输入*2； 5、输出接口：电锁输出*1、报警（门铃）输出*1； 6、工作电压：DC 12V； 7、工作电流：1A(max)； | 大华 海康 蓝色星际
3 | 门禁电源 |  |  | 台 | 1 | 1、输入电压：100-240VAC。 2、输出电压：12V。 3、输出电流：4.17A。 4、支持蓄电池接入。 5、带机箱，机箱尺寸：237*285*85mm。 | 配套
4 | 开门按钮 |  |  | 台 | 1 | 1、结构：塑料面板； 2、性能：最大耐电流1.25A，电压250V； 3、输出：常开； 4、类型：适合埋入式电器盒使用； | 配套
5 | 交换机 |  |  | 台 | 1 | 1、实配固化10/1000M以太网端口≥5个（其中4个口支持PoE及PoE+供电，PoE功率≥54W） 2、要求所投交换机满足交换容量≥10Gbps，转发性能≥7.44Mpps 3、要求所投产品支持端口防雷≥4KV（非防静电），提供官网截图及链接作为证明材料 4、要求所投产品工作温度范围0-40°C，提供官网截图及链接作为证明材料 5、要求所投产品可快速检测链路的通断，并支持端口下的环路检测功能，防止端口下因私接Hub等设备形成的环路而导致网络故障，提供技术白皮书作为证明且提供功能的官网截图（ 6、为了提升运维的便捷性，要求所投交换机支持手机APP集中管理，能够实现拓扑呈现、端口状态显示、VLAN配置等，提供官网截图及APP界面截图作为证明 7、要求设备支持通过APP实现远程POE端口重启（非整机重启），请提供APP配置界面的相应截图 8、要求设备支持802.1Q，支持流控，端口限速，风暴抑制，端口隔离，端口镜像，并可通过WEB界面实现向导性配置 9、要求投标产品提供国家强制性产品认证证书（3C）复印件，并加盖原厂招投标专用章 | 华为，锐捷，华三
6 | 光模块 |  |  | 对 | 1 | 单模单芯千兆收发器A端，1个千兆电口，1个千兆SC光口，最大传输距离3KM | 华为，锐捷，华三
7 | 网线 |  |  | 箱 | 1 | • 类别：超五类 • 线径：0.5 • 阻燃等级：CM • FLUKE测试：具备 • UL认证：具备 • 支持千兆以太网信号传输。 • 无氧铜芯，直流电阻小，信号衰减小。 • PVC护套，耐磨、抗拉强度高。 • 阻燃线缆，有国缆检验中心测试报告。 • 均匀双绞结构，有效降低干扰，确保信号传输质量。 • 符合RoHS 2.0 和Reach认证。 • 产品性能稳定，有国缆检验中心测试报告 | 国标
8 | 电源线 |  |  | 卷 | 1 | 导体类型：无氧铜 护套类型：PVC 线缆芯数：2芯 线缆类型（电源线）：RVV 屏蔽性能：非屏蔽 标称截面积：1.00mm2 | 国标
9 | 光缆 |  |  | 米 | 200 | 电信级，单模，4芯。 1、单模光纤为G652.D标准光纤； 2、所选单模光纤工作窗口扩大到1260-1625nm全波段，能全面优化1260-1625nm全波段的衰减和色散特性，所选光纤采用PCVD工艺制造。 3、单模光纤光学特性：衰减(+20℃) @1310nm ≤0.35dB/km； @1550nm ≤0.22dB/km；多模光纤光学特性：标准50 µm [ @ 850 nm≤ 2.3 dB/km、@ 1300 nm≤ 0.55 dB/km]；标准62.5 µm [ @ 850 nm≤ 2.7 dB/km、@ 1300 nm≤ 0.6 dB/km] 4、所选光缆产品型号适合管道、架空，所选光缆结构具有良好的防水性能，防水措施材料有：金属中心加强芯、松套管内填充特种防水化合物、完全缆芯填充、双面涂塑钢带（PSP）抗透潮 5、光纤品牌生产厂商具有CNAS证书，提供复印件，并加盖公章； 6、为保证所选光缆品牌材料质量合格达标，所选产品品牌必须具备及符合ISO9001认证、ISO14001认证、OHSAS18001认证，提供原厂商加盖公章的证书复印件。 | 国标
10 | 配电箱 |  |  | 个 | 1 | 定制配套40*30 | 304不锈钢
中心监控机房设备
1 | 单兵巡更器 |  |  | 台 | 1 | CPU ：八核2.0 Ghz； 操作系统：安卓8.0； 外置存储：micro SD(TF)卡 最大支持128G； 支持图像抓拍，后置摄像头最大抓拍分辨率4160*3120，前置摄像头最大抓拍分辨率3264*2488；（以公安部检验报告为准） 网络类型：4G双网双待单通； 网路制式：全网通； 三防等级：IP68，防水、防尘、防摔； 插入SIM卡后，能够进行通话和短信收发；（以公安部检验报告为准） 蓝牙：BT V4.0； WAPI/WIFI：802.11a/b/g/n支持 2.4/5GHz双频； 具备人脸识别功能，支持检出瞳距20像素点以上的人脸；（以公安部检验报告为准） 检出齐刘海遮挡眉毛、戴普通眼镜、戴墨镜、戴彩色眼镜、戴帽子、戴头戴式耳机等遮挡方式的人脸；（以公安部检验报告为准） 闪光灯：单LED； 电池容量：5200mAh； 指纹识别：支持； 传感器：重力加速/光距感应/陀螺仪/地磁/气压； NFC：支持NXP PN548芯片13.56MHz； USB接口：USB 2.0； | 大华 海康 蓝色星际
2 | 单兵充电器 |  |  | 台 | 1 | 可以同时给一台单兵5和一块单兵5电池充电 | 配套
3 | 单兵电池 |  |  | 块 | 1 | 1、电池规格：3.8V/5200mAh/19.76Wh | 配套
4 | 紧急报警管理机 |  |  | 台 | 1 | 集成视频查看、双向对讲、呼叫前端等功能，用于管理前端一键求助报警产品； 10.1寸高清触摸屏； 对接显示器功能：设备支持通过HDMI和VGA接口扩展显示关联视频通道；（以公安部检验报告为准） 支持存储双向对讲通话时录像的双向混音音视频复合流；支持管理机本地SD卡存储的音视频文件回放；（以公安部检验报告为准） 支持VGA、HDMI同源输出； 呼叫转移功能：设备支持前端设备呼叫中心管理机时，通过呼叫转移功能将呼叫信息转移到其他中心后端管理机上；并支持将呼叫信息通过电话网关转接至座机或手机终端；（以公安部检验报告为准） | 大华 海康 蓝色星际
5 | 报警主机 |  |  | 台 | 1 | 专业级总线制网络报警主机，自带8防区，可扩展至256防区/自带4路继电器，可扩展至256路继电器输出/串口输出/电话/网络上报/8个独立子系统/总线可达2400米/8.2K 线尾组，支持本地8路防区/2线制防区防拆/支持定时撤布防/时控输出 | 大华 海康 蓝色星际
6 | 指纹采集器 |  |  | 台 | 1 | 1、采用电容式指纹模组，采集速度快。 2、图像大小：256*360像素，508DPI 3、适用于window操作系统，可配合应用软件一起使用。 4、设备具有一个USB2.0接口。 | 大华 海康 蓝色星际
7 | 智慧医院综合管理平台软件 |  |  | 套 | 1 | 1、配置视频监控管理、接入授权不低于300路； 2、支持运行管理中心提供统一的认证、授权管理机制，支持HTTPS以及密码安全加密访问认证； 3、支持BS客户端、CS客户端、移动客户端（Android、iOS）视频预览，支持多浏览器实时预览； 4、支持导航视图管理，对系统内各节点进行查看、增加、删除、修改，展示、查找；支持对系统内所有服务器进行监控，包括名称、IP地址、状态、未处理告警数、CPU使用率、内存使用率、磁盘容量、主机代理版等；（公安部检验报告证明） 5、可以按照指定设备、指定通道进行图像的实时点播，支持点播图像的显示、缩放、抓拍和录像，支持多用户对同以图像资源的同时点播，宜支持基于GIS地图的图像点播； 6、支持国标协议上下级平台级联，支持流媒体集群配置； 7、支持多色彩（红、橙、黄）展示运行告警状态，支持告警统计、概览、处理，支持告警记录查看、查询，支持告警单条、批量处理；支持系统最近7天每日告警数统计，支持评分量化系统监控指数，显示系统运行状态；（公安部检验报告证明） 8、支持对设备在线率、录像状态、视频质量等运维状态进行统计，生成报表； 9、支持自动在1/4/6/7/9/16/24画面分隔模式间进行监控点轮巡预览，轮巡时间可设置，支持全屏显示； 10、支持按时间、监控点、录像存储方式检索录像；客户端回放支持1/4/6/7/9/16画面分隔模式及全屏显示；支持单帧回放、播放速度控制（1/16、1/8、1/4、1/2、1、2、4、8、16倍速）、同步回放、异步回放； 11、可对大屏进行1/4/9/16/25分屏、拼接、开窗、窗口漫游的操作，通过客户端支持电视墙开窗后支持分割，并可将大屏分屏配置另保存为场景； 12、支持在线和离线GIS地图、静态地图导入，同时支持对一个区域添加多张静态地图； 13、支持在地图上添加标记、收藏、测量、放大缩小等基本地图工具，持在地图上对监控点进行预览、回放； | 大华 海康 蓝色星际
8 | 平台管理服务器 |  |  | 台 | 1 | 4210×1/64G DDR4/600G 10K SAS×4(RAID_1)/SAS_HBA/1GbE×2/550W(1+1)/2U/16DIMM 2U双路标准机架式服务器 CPU：1颗intel至强系列处理器，核数≥10核，主频≥2.2GHz 内存：32G*2 DDR4，16根内存插槽，最大支持扩展至2TB内存 硬盘：4块600G 10K 2.5寸 SAS硬盘 阵列卡：SAS_HBA卡, 支持RAID 0/1/10 PCIE扩展：最大可支持6个PCIE扩展插槽 网口：2个千兆电口 其他接口：1个RJ45管理接口，后置2个USB 3.0接口，前置2个USB2.0接口，1个VGA接口 电源：标配550W（1+1）高效铂金CRPS冗余电源 设备重量：约26KG（含导轨） | 大华 海康 蓝色星际
9 | 光纤收发器机架 |  |  | 台 | 1 | 标准19英寸2U设计，14槽机架，可插入14台光纤收发器，兼容睿易单电口光收发器使用 | 大华 海康 蓝色星际
10 | NVR硬盘录像机 |  |  | 台 | 1 | 具有2个HDMI接口、1个VGA接口、4个RJ45网络接口、4个光传输接口、1个eSata接口、1个RS232接口、1路音频输入接口、1路音频输出接口、2个miniSAS扩展接口、48路报警输入接口、24路报警输出接口、1个键盘485接口、9个RS485接口、2个USB3.0接口、1个USB2.0接口、24个硬盘接口，可接入24个SATA接口硬盘；内含24块6T企业级IoT硬盘 支持1路8160×3616格式、H.265编码、25fps的视频实时预览； 支持RTMP ，支持主码流、子码流推流，支持符音视频复合流推流，推流延迟最低可控制在1秒以内。支持HLS直播推流协议； 支持组合报警模式，可设置将NVR的报警输入口关联IPC的报警事件，只有当两个报警事件在预先设置的时间段内同时触发才能产生组合报警事件；组合报警支持IPC的遮挡报警、移动侦测、人脸侦测、人脸抓拍、车辆检测、越界侦测、区域入侵侦测、进入/离开区域、徘徊侦测、人员聚集侦测、快速移动侦测、停车侦测、物品遗留侦测、物品拿取侦测、音频输入异常侦测等事件（以公安部检测报告为准） | 大华 海康 蓝色星际
11 | 辅材 |  |  | 批 | 1 |  | 国标
12 | 施工费 |  |  | 项 | 1 | 破路，开挖，恢复，安装，调试等
13 | 总价
.
| 备注 |  | 一、存储时间：重点部位（除围墙外）视屏存储≥90天，非重点部位（围墙）视屏存储≥30天