## Sheet1
项目名称 | 项目特征描述 | 计量单位 | 工程量 | 单价 | 总价
电力电缆 | 1.名称:电力电缆 2.型号:YJV22-8.7/15KV-3*150mm2 3.材质:铜 4.电压等级:10KV | m | 390
电缆敷设 | 管内敷设 | m | 390
电缆终端接头 | 电缆接头制作安装 | 套 | 2
电缆标志牌 |  | 个 | 8
电缆故障指示器 |  | 组 | 1
MPP175拉管 | 1.土壤类别:一般土 2.一次成孔长度:360米 | m | 360
杆上开关设备 | 1.名称:柱上智能断路器 2.电压等级(kV):10 | 台 | 1
柱上设备安装 | 柱上智能断路器安装，含安装辅材 | 项 | 1
柱上设备拆除 |  | 项 | 1
拆除原有电缆 |  | 米 | 200
电缆井 | 1.材料品种:砖砌电缆井 2.规格尺寸:1500mm*1500mm*1500mm 3.盖板材料、规格:铸铁盖板 | 座 | 4
路面开挖及恢复 | 1.名称:路面开挖及恢复 2.厚度:依据现场实际路面厚度 | 项 | 1
电缆试验 | 1.名称:电缆试验 2.电压等级(kV):10 | 根 | 1
设计费 | 迁改图纸设计 | 项 | 1
带电接火费 | 带电接火作业 | 项 | 1
大型机械设备进出场及安拆 |  | 台·次 | 1
场地清理及恢复 |  | 项 | 1
镀锌圆钢 | 电缆柱上保护管（含抱箍） | 米 | 6
税金 | 9% | 项 | 1
合 计：